## Hoja 1
IEX230 | Ud | Arrancador directo.
Arrancador directo, para motor de 11 kW, formado por caja metálica, pulsador de paro, pulsador de marcha y contactor de intensidad nominal 25 A y tensión de bobina 24 V.
Código |  |  | Unidad | Descripción | Rendimiento | Precio unitario | Importe
1 |  |  |  | Materiales
mt35amc160mm |  |  | Ud | Arrancador directo, para motor de 11 kW, formado por caja metálica, pulsador de paro, pulsador de marcha y contactor de intensidad nominal 25 A y tensión de bobina 24 V, de 116x207x138 mm. | 1 | 78.29 | 78.29
[5 empty] | Subtotal materiales: |  | 78.29
2 |  |  |  | Mano de obra
mo003 |  |  | h | Oficial 1ª electricista. | 0.338 | 23.16 | 7.83
[5 empty] | Subtotal mano de obra: |  | 7.83
3 |  |  |  | Costes directos complementarios
|  |  | % | Costes directos complementarios | 2 | 86.12 | 1.72
Coste de mantenimiento decenal: 4,39€ en los primeros 10 años. |  |  |  |  | Costes directos (1+2+3): |  | 87.84