## Hoja 1
IEX400 | Ud | Caja de distribución, modular.
Caja de distribución de plástico, para empotrar, con puerta ciega, con grados de protección IP40 e IK07, aislamiento clase II, tensión nominal 400 V, para 8 módulos.
Código |  |  | Unidad | Descripción | Rendimiento | Precio unitario | Importe
1 |  |  |  | Materiales
mt35amc915abg |  |  | Ud | Caja de distribución de plástico, para empotrar, con puerta ciega, con grados de protección IP40 e IK07, aislamiento clase II, tensión nominal 400 V, para 8 módulos, de 198x212x70 mm, con carril DIN, terminales de neutro y de tierra, tirador de apertura y tapas cubremódulos, incluso accesorios de montaje, según UNE-EN 60670-1. | 1 | 15.94 | 15.94
[5 empty] | Subtotal materiales: |  | 15.94
2 |  |  |  | Mano de obra
mo003 |  |  | h | Oficial 1ª electricista. | 0.207 | 23.16 | 4.79
[5 empty] | Subtotal mano de obra: |  | 4.79
3 |  |  |  | Costes directos complementarios
|  |  | % | Costes directos complementarios | 2 | 20.73 | 0.41
Coste de mantenimiento decenal: 1,06€ en los primeros 10 años. |  |  |  |  | Costes directos (1+2+3): |  | 21.14