## Hoja 1
IEX400 | Ud | Caja de distribución, modular.
Caja de distribución de plástico, de superficie, sin puerta, con grados de protección IP30 e IK07, aislamiento clase II, tensión nominal 400 V, para 3 módulos.
Código |  | Unidad | Descripción | Rendimiento | Precio unitario | Importe
1 |  |  | Materiales
mt35amc920aa |  | Ud | Caja de distribución de plástico, de superficie, sin puerta, con grados de protección IP30 e IK07, aislamiento clase II, tensión nominal 400 V, para 3 módulos, de 97x155x58 mm, con carril DIN, terminales de neutro y de tierra, tirador de apertura, tapa frontal troquelada para aparamenta modular y tapas cubremódulos, incluso accesorios de montaje, según UNE-EN 60670-1. | 1 | 6.87 | 6.87
|  |  |  | Subtotal materiales: |  | 6.87
2 |  |  | Mano de obra
mo003 |  | h | Oficial 1ª electricista. | 0.202 | 23.16 | 4.68
|  |  |  | Subtotal mano de obra: |  | 4.68
3 |  |  | Costes directos complementarios
|  | % | Costes directos complementarios | 2 | 11.55 | 0.23
Coste de mantenimiento decenal: 0,59€ en los primeros 10 años. |  |  |  | Costes directos (1+2+3): |  | 11.78