## Hoja 1
IEX400 | Ud | Caja de distribución, modular.
Caja de distribución de plástico, de superficie, con puerta transparente, con grados de protección IP40 e IK07, aislamiento clase II, tensión nominal 400 V, para 48 módulos, en 4 filas.
Código |  |  | Unidad | Descripción | Rendimiento | Precio unitario | Importe
1 |  |  |  | Materiales
mt35amc910xmg |  |  | Ud | Caja de distribución de plástico, de superficie, con puerta transparente, con grados de protección IP40 e IK07, aislamiento clase II, tensión nominal 400 V, para 48 módulos, en 4 filas, de 287x653x112 mm, con carril DIN, terminales de neutro y de tierra, tirador de apertura y tapas cubremódulos, incluso accesorios de montaje según UNE-EN 60670-1. | 1 | 84.51 | 84.51
[5 empty] | Subtotal materiales: |  | 84.51
2 |  |  |  | Mano de obra
mo003 |  |  | h | Oficial 1ª electricista. | 0.247 | 23.16 | 5.72
[5 empty] | Subtotal mano de obra: |  | 5.72
3 |  |  |  | Costes directos complementarios
|  |  | % | Costes directos complementarios | 2 | 90.23 | 1.8
Coste de mantenimiento decenal: 4,60€ en los primeros 10 años. |  |  |  |  | Costes directos (1+2+3): |  | 92.03