## Hoja 1
IEX400 | Ud | Caja de distribución, modular.
Caja de distribución de plástico, de superficie, con grados de protección IP65 e IK07, aislamiento clase II, tensión nominal 400 V, para 3 módulos.
Código |  | Unidad | Descripción | Rendimiento | Precio unitario | Importe
1 |  |  | Materiales
mt35amc905a |  | Ud | Caja de distribución de plástico, de superficie, con grados de protección IP65 e IK07, aislamiento clase II, tensión nominal 400 V, para 3 módulos, de 100x72x108 mm, según UNE-EN 60670-1. | 1 | 14.24 | 14.24
|  |  |  | Subtotal materiales: |  | 14.24
2 |  |  | Mano de obra
mo003 |  | h | Oficial 1ª electricista. | 0.202 | 23.16 | 4.68
|  |  |  | Subtotal mano de obra: |  | 4.68
3 |  |  | Costes directos complementarios
|  | % | Costes directos complementarios | 2 | 18.92 | 0.38
Coste de mantenimiento decenal: 0,97€ en los primeros 10 años. |  |  |  | Costes directos (1+2+3): |  | 19.3