## Hoja 1
IEX410 | Ud | Armario de abonado, modular.
Armario de distribución metálico, de superficie, con puerta ciega, grado de protección IP40, aislamiento clase II, para 72 módulos, en 3 filas, con emplazamiento para un kit de equipamiento en dos filas, con kit para el precintado del interruptor de control de potencia.
Código |  |  | Unidad | Descripción | Rendimiento | Precio unitario | Importe
1 |  |  |  | Materiales
mt35amc940kcfw |  |  | Ud | Armario de distribución metálico, de superficie, con puerta ciega, grado de protección IP40, aislamiento clase II, para 72 módulos, en 3 filas, con emplazamiento para un kit de equipamiento en dos filas, de 600x580x95 mm, con carril DIN, cierre con llave, acabado con pintura epoxi y techo y suelo desmontables, incluso accesorios de montaje, según UNE-EN 60670-1. | 1 | 253.31 | 253.31
mt35amc941a |  |  | Ud | Kit para el precintado del interruptor de control de potencia, formado por el cajetín para el interruptor de control de potencia y 2 carriles DIN para un total de 24 módulos, según UNE-EN 60670-1. | 1 | 109.49 | 109.49
[5 empty] | Subtotal materiales: |  | 362.8
2 |  |  |  | Mano de obra
mo003 |  |  | h | Oficial 1ª electricista. | 0.271 | 23.16 | 6.28
[5 empty] | Subtotal mano de obra: |  | 6.28
3 |  |  |  | Costes directos complementarios
|  |  | % | Costes directos complementarios | 2 | 369.08 | 7.38
Coste de mantenimiento decenal: 18,82€ en los primeros 10 años. |  |  |  |  | Costes directos (1+2+3): |  | 376.46