## Hoja 1
IEX450 | m | Peine de conexión.
Peine de conexión de interruptores automáticos y diferenciales modulares, con conexiones de tipo pin, tetrapolar (4P), de 63 A de intensidad nominal, 16 mm² de sección.
Código |  |  | Unidad | Descripción | Rendimiento | Precio unitario | Importe
1 |  |  |  | Materiales
mt35amc980gd |  |  | m | Peine de conexión de interruptores automáticos y diferenciales modulares, con conexiones de tipo pin, tetrapolar (4P), de 63 A de intensidad nominal, 16 mm² de sección. | 1 | 76.05 | 76.05
[5 empty] | Subtotal materiales: |  | 76.05
2 |  |  |  | Mano de obra
mo003 |  |  | h | Oficial 1ª electricista. | 0.1 | 23.16 | 2.32
[5 empty] | Subtotal mano de obra: |  | 2.32
3 |  |  |  | Costes directos complementarios
|  |  | % | Costes directos complementarios | 2 | 78.37 | 1.57
Coste de mantenimiento decenal: 4,00€ en los primeros 10 años. |  |  |  |  | Costes directos (1+2+3): |  | 79.94