## Hoja 1
IEX063 | Ud |  | Interruptor diferencial modular, "GENERAL ELECTRIC".
Interruptor diferencial instantáneo, clase AC, bipolar (2P), intensidad nominal 25 A, sensibilidad 30 mA, DCG225/030 "GENERAL ELECTRIC".
Código |  | Unidad |  | Descripción | Rendimiento | Precio unitario | Importe
1 |  |  |  | Materiales
mt35gee003a |  | Ud |  | Interruptor diferencial instantáneo, clase AC, bipolar (2P), intensidad nominal 25 A, sensibilidad 30 mA, DCG225/030 "GENERAL ELECTRIC", montaje sobre carril DIN, según UNE-EN 61008-1. | 1 | 55.01 | 55.01
[5 empty] | Subtotal materiales: |  | 55.01
2 |  |  |  | Mano de obra
mo003 |  | h |  | Oficial 1ª electricista. | 0.249 | 23.16 | 5.77
[5 empty] | Subtotal mano de obra: |  | 5.77
3 |  |  |  | Costes directos complementarios
|  | % |  | Costes directos complementarios | 2 | 60.78 | 1.22
Coste de mantenimiento decenal: 3,10€ en los primeros 10 años. |  |  |  |  | Costes directos (1+2+3): |  | 62