## Hoja 1
IEX073 | Ud | Interruptor combinado magnetotérmico-diferencial, modular, "SCHNEIDER ELECTRIC".
Interruptor combinado magnetotérmico-diferencial, intensidad nominal 10 A, sensibilidad 10 mA, poder de corte 4,5 kA, curva C, clase A, modelo iDPNa Vigi A9D05610 "SCHNEIDER ELECTRIC".
Código |  | Unidad | Descripción | Rendimiento | Precio unitario | Importe
1 |  |  | Materiales
mt35ase350ba |  | Ud | Interruptor combinado magnetotérmico-diferencial, intensidad nominal 10 A, sensibilidad 10 mA, poder de corte 4,5 kA, curva C, clase A, modelo iDPNa Vigi A9D05610 "SCHNEIDER ELECTRIC", de 36x85x73 mm, grado de protección IP20, montaje sobre carril DIN (35 mm), según UNE-EN 61009-1. | 1 | 319.35 | 319.35
|  |  |  | Subtotal materiales: |  | 319.35
2 |  |  | Mano de obra
mo003 |  | h | Oficial 1ª electricista. | 0.249 | 23.16 | 5.77
|  |  |  | Subtotal mano de obra: |  | 5.77
3 |  |  | Costes directos complementarios
|  | % | Costes directos complementarios | 2 | 325.12 | 6.5
Coste de mantenimiento decenal: 16,58€ en los primeros 10 años. |  |  |  | Costes directos (1+2+3): |  | 331.62