## Hoja 1
IEX130 | Ud | Interruptor crepuscular modular.
Interruptor crepuscular, con célula fotoeléctrica.
Código |  |  | Unidad | Descripción | Rendimiento | Precio unitario | Importe
1 |  |  |  | Materiales
mt35cgm080a |  |  | Ud | Interruptor crepuscular con célula fotoeléctrica, incluso accesorios de montaje. | 1 | 174.9 | 174.9
[5 empty] | Subtotal materiales: |  | 174.9
2 |  |  |  | Mano de obra
mo003 |  |  | h | Oficial 1ª electricista. | 0.249 | 23.16 | 5.77
[5 empty] | Subtotal mano de obra: |  | 5.77
3 |  |  |  | Costes directos complementarios
|  |  | % | Costes directos complementarios | 2 | 180.67 | 3.61
Coste de mantenimiento decenal: 53,44€ en los primeros 10 años. |  |  |  |  | Costes directos (1+2+3): |  | 184.28