## Hoja 1
IEX140 | Ud | Interruptor horario programable, modular.
Interruptor horario programable, modular.
Código |  |  | Unidad | Descripción | Rendimiento | Precio unitario | Importe
1 |  |  |  | Materiales
mt35cgm090a |  |  | Ud | Interruptor horario programable. | 1 | 147.45 | 147.45
[5 empty] | Subtotal materiales: |  | 147.45
2 |  |  |  | Mano de obra
mo003 |  |  | h | Oficial 1ª electricista. | 0.249 | 23.16 | 5.77
[5 empty] | Subtotal mano de obra: |  | 5.77
3 |  |  |  | Costes directos complementarios
|  |  | % | Costes directos complementarios | 2 | 153.22 | 3.06
Coste de mantenimiento decenal: 7,81€ en los primeros 10 años. |  |  |  |  | Costes directos (1+2+3): |  | 156.28