## Hoja 1
IEX200 | Ud | Interruptor automático en caja moldeada.
Interruptor automático en caja moldeada, electromecánico, tetrapolar (4P), intensidad nominal 16 A, poder de corte 50 kA a 400 V, ajuste térmico entre 0,8 y 1 x In.
Código |  | Unidad | Descripción | Rendimiento | Precio unitario | Importe
1 |  |  | Materiales
mt35amc710aa |  | Ud | Interruptor automático en caja moldeada, electromecánico, tetrapolar (4P), intensidad nominal 16 A, poder de corte 50 kA a 400 V, ajuste térmico entre 0,8 y 1 x In, de 120x140x79 mm, según UNE-EN 60947-2. | 1 | 437.48 | 437.48
|  |  |  | Subtotal materiales: |  | 437.48
2 |  |  | Mano de obra
mo003 |  | h | Oficial 1ª electricista. | 0.697 | 23.16 | 16.14
|  |  |  | Subtotal mano de obra: |  | 16.14
3 |  |  | Costes directos complementarios
|  | % | Costes directos complementarios | 2 | 453.62 | 9.07
Coste de mantenimiento decenal: 23,13€ en los primeros 10 años. |  |  |  | Costes directos (1+2+3): |  | 462.69