## Hoja 1
IEX207 | Ud | Interruptor automático en caja moldeada, con bloque diferencial.
Interruptor automático en caja moldeada, con bloque diferencial, tripolar (3P), intensidad nominal 16 A, poder de corte 36 kA a 400 V, ajuste de la intensidad de disparo térmico entre 0,7 y 1 x In, ajuste de la intensidad de disparo de 0,03 a 10 A, ajuste del tiempo de disparo de 0 a 310 ms, con unidad de control magnetotérmica.
Código |  | Unidad | Descripción | Rendimiento | Precio unitario | Importe
1 |  |  | Materiales
mt35ase410aa |  | Ud | Interruptor automático en caja moldeada, con bloque diferencial, tripolar (3P), intensidad nominal 16 A, poder de corte 36 kA a 400 V, ajuste de la intensidad de disparo térmico entre 0,7 y 1 x In, ajuste de la intensidad de disparo de 0,03 a 10 A, ajuste del tiempo de disparo de 0 a 310 ms, con unidad de control magnetotérmica, de 105x236x86 mm, según UNE-EN 60947-2. | 1 | 1686.55 | 1686.55
|  |  |  | Subtotal materiales: |  | 1686.55
2 |  |  | Mano de obra
mo003 |  | h | Oficial 1ª electricista. | 0.597 | 23.16 | 13.83
|  |  |  | Subtotal mano de obra: |  | 13.83
3 |  |  | Costes directos complementarios
|  | % | Costes directos complementarios | 2 | 1700.38 | 34.01
Coste de mantenimiento decenal: 86,72€ en los primeros 10 años. |  |  |  | Costes directos (1+2+3): |  | 1734.39