## Hoja 1
IEX235 | Ud | Contactor.
Contactor de 3 contactos principales NA y un contacto auxiliar NA, para motor de 5,5 kW, de intensidad nominal 12 A y tensión de bobina 24 V.
Código |  | Unidad | Descripción | Rendimiento | Precio unitario | Importe
1 |  |  | Materiales
mt35amc600aa |  | Ud | Contactor de 3 contactos principales NA y un contacto auxiliar NA, para motor de 5,5 kW, de intensidad nominal 12 A y tensión de bobina 24 V. | 1 | 39.29 | 39.29
|  |  |  | Subtotal materiales: |  | 39.29
2 |  |  | Mano de obra
mo003 |  | h | Oficial 1ª electricista. | 0.348 | 23.16 | 8.06
|  |  |  | Subtotal mano de obra: |  | 8.06
3 |  |  | Costes directos complementarios
|  | % | Costes directos complementarios | 2 | 47.35 | 0.95
Coste de mantenimiento decenal: 2,42€ en los primeros 10 años. |  |  |  | Costes directos (1+2+3): |  | 48.3