## Hoja 1
IEX400 | Ud | Caja de distribución, modular.
Caja de distribución de plástico, para empotrar, con grados de protección IP30 e IK07, aislamiento clase II, tensión nominal 400 V, para 5 módulos.
Código |  | Unidad | Descripción | Rendimiento | Precio unitario | Importe
1 |  |  | Materiales
mt35amc900aa |  | Ud | Caja de distribución de plástico, para empotrar, con grados de protección IP30 e IK07, aislamiento clase II, tensión nominal 400 V, para 5 módulos, de 184x200x180 mm, según UNE-EN 60670-1. | 1 | 8.19 | 8.19
|  |  |  | Subtotal materiales: |  | 8.19
2 |  |  | Mano de obra
mo003 |  | h | Oficial 1ª electricista. | 0.204 | 23.16 | 4.72
|  |  |  | Subtotal mano de obra: |  | 4.72
3 |  |  | Costes directos complementarios
|  | % | Costes directos complementarios | 2 | 12.91 | 0.26
Coste de mantenimiento decenal: 0,66€ en los primeros 10 años. |  |  |  | Costes directos (1+2+3): |  | 13.17