## Hoja 1
IEX405 | Ud | Armario de distribución, modular.
Armario de distribución metálico, de superficie, con puerta transparente, grado de protección IP40, aislamiento clase II, para 24 módulos.
Código |  |  | Unidad | Descripción | Rendimiento | Precio unitario | Importe
1 |  |  |  | Materiales
mt35amc940aaaa |  |  | Ud | Armario de distribución metálico, de superficie, con puerta transparente, grado de protección IP40, aislamiento clase II, para 24 módulos, de 300x580x95 mm, con carril DIN, cierre con llave, acabado con pintura epoxi y techo y suelo desmontables, incluso accesorios de montaje, según UNE-EN 60670-1. | 1 | 248.63 | 248.63
[5 empty] | Subtotal materiales: |  | 248.63
2 |  |  |  | Mano de obra
mo003 |  |  | h | Oficial 1ª electricista. | 0.223 | 23.16 | 5.16
[5 empty] | Subtotal mano de obra: |  | 5.16
3 |  |  |  | Costes directos complementarios
|  |  | % | Costes directos complementarios | 2 | 253.79 | 5.08
Coste de mantenimiento decenal: 12,94€ en los primeros 10 años. |  |  |  |  | Costes directos (1+2+3): |  | 258.87