## Hoja 1
IEX410 | Ud | Armario de abonado, modular.
Armario de abonado metálico, para empotrar, con alojamiento para el interruptor de control de potencia, puerta ciega, grado de protección IP40, aislamiento clase II, para 24 módulos, en 2 filas.
Código |  | Unidad | Descripción | Rendimiento | Precio unitario | Importe
1 |  |  | Materiales
mt35amc945aa |  | Ud | Armario de abonado metálico, para empotrar, con alojamiento para el interruptor de control de potencia, puerta ciega, grado de protección IP40, aislamiento clase II, para 24 módulos, en 2 filas, de 440x635x65 mm, con carril DIN, cierre con pestillo, panel trasero de chapa de acero galvanizado, incluso accesorios de montaje, según UNE-EN 60670-1. | 1 | 100.43 | 100.43
|  |  |  | Subtotal materiales: |  | 100.43
2 |  |  | Mano de obra
mo003 |  | h | Oficial 1ª electricista. | 0.223 | 23.16 | 5.16
|  |  |  | Subtotal mano de obra: |  | 5.16
3 |  |  | Costes directos complementarios
|  | % | Costes directos complementarios | 2 | 105.59 | 2.11
Coste de mantenimiento decenal: 5,39€ en los primeros 10 años. |  |  |  | Costes directos (1+2+3): |  | 107.7