## Hoja 1
IFB020 | Ud | Arqueta de paso.
Arqueta de paso prefabricada, de polipropileno, de sección rectangular de 64x48 cm en la base y 30 cm de altura, con tapa de 50x34 cm y llave de paso de esfera de latón niquelado, sobre solera de hormigón en masa HM-20/B/20/X0 de 15 cm de espesor. Incluso conexiones de conducciones y remates. El precio no incluye la excavación ni el relleno del trasdós.
Código |  |  | Unidad | Descripción | Rendimiento | Precio unitario | Importe
1 |  |  |  | Materiales
mt10hmf010tLb |  |  | m³ | Hormigón HM-20/B/20/X0, fabricado en central. | 0.064 | 85.8 | 5.49
mt37aar020h |  |  | Ud | Arqueta de polipropileno, de sección rectangular, de 64x48 cm en la base y 30 cm de altura, con tapa de color verde de 50x34 cm. | 1 | 44.06 | 44.06
mt37sve010b |  |  | Ud | Válvula de esfera de latón niquelado para roscar de 1/2". | 1 | 4.95 | 4.95
mt37www010 |  |  | Ud | Material auxiliar para instalaciones de fontanería. | 1 | 1.4 | 1.4
[5 empty] | Subtotal materiales: |  | 55.9
2 |  |  |  | Mano de obra
mo020 |  |  | h | Oficial 1ª construcción. | 0.766 | 22.53 | 17.26
mo113 |  |  | h | Peón ordinario construcción. | 0.556 | 21.19 | 11.78
mo008 |  |  | h | Oficial 1ª fontanero. | 0.1 | 23.16 | 2.32
mo107 |  |  | h | Ayudante fontanero. | 0.1 | 21.75 | 2.18
[5 empty] | Subtotal mano de obra: |  | 33.54
3 |  |  |  | Costes directos complementarios
|  |  | % | Costes directos complementarios | 2 | 89.44 | 1.79
Coste de mantenimiento decenal: 4,56€ en los primeros 10 años. |  |  |  |  | Costes directos (1+2+3): |  | 91.23