## Hoja 1
IFB020 | Ud | Arqueta de paso.
Arqueta de paso prefabricada, de polipropileno, de sección circular de 23 cm de diámetro en la base y 20 cm de altura, con tapa de 18 cm de diámetro y llave de paso de compuerta de latón fundido, sobre solera de hormigón en masa HM-20/B/20/X0 de 15 cm de espesor. Incluso conexiones de conducciones y remates. El precio no incluye la excavación ni el relleno del trasdós.
Código |  |  | Unidad | Descripción | Rendimiento | Precio unitario | Importe
1 |  |  |  | Materiales
mt10hmf010tLb |  |  | m³ | Hormigón HM-20/B/20/X0, fabricado en central. | 0.026 | 85.8 | 2.23
mt37aar020a |  |  | Ud | Arqueta de polipropileno, de sección circular, de 23 cm de diámetro en la base y 20 cm de altura, con tapa de color verde de 18 cm de diámetro. | 1 | 6.97 | 6.97
mt37svc010a |  |  | Ud | Válvula de compuerta de latón fundido, para roscar, de 1/2". | 1 | 4.96 | 4.96
mt37www010 |  |  | Ud | Material auxiliar para instalaciones de fontanería. | 1 | 1.4 | 1.4
[5 empty] | Subtotal materiales: |  | 15.56
2 |  |  |  | Mano de obra
mo020 |  |  | h | Oficial 1ª construcción. | 0.498 | 22.53 | 11.22
mo113 |  |  | h | Peón ordinario construcción. | 0.368 | 21.19 | 7.8
mo008 |  |  | h | Oficial 1ª fontanero. | 0.1 | 23.16 | 2.32
mo107 |  |  | h | Ayudante fontanero. | 0.1 | 21.75 | 2.18
[5 empty] | Subtotal mano de obra: |  | 23.52
3 |  |  |  | Costes directos complementarios
|  |  | % | Costes directos complementarios | 2 | 39.08 | 0.78
Coste de mantenimiento decenal: 1,99€ en los primeros 10 años. |  |  |  |  | Costes directos (1+2+3): |  | 39.86