## Hoja 1
IFB020 | Ud | Arqueta de paso.
Arqueta de paso prefabricada, de polipropileno, de sección circular de 38 cm de diámetro en la base y 24 cm de altura, con tapa de 30 cm de diámetro y llave de paso de compuerta de latón fundido, sobre solera de hormigón en masa HM-20/B/20/X0 de 15 cm de espesor. Incluso conexiones de conducciones y remates. El precio no incluye la excavación ni el relleno del trasdós.
Código |  |  | Unidad | Descripción | Rendimiento | Precio unitario | Importe
1 |  |  |  | Materiales
mt10hmf010tLb |  |  | m³ | Hormigón HM-20/B/20/X0, fabricado en central. | 0.054 | 85.8 | 4.63
mt37aar020b |  |  | Ud | Arqueta de polipropileno, de sección circular, de 38 cm de diámetro en la base y 24 cm de altura, con tapa de color verde de 30 cm de diámetro. | 1 | 14.74 | 14.74
mt37svc010r |  |  | Ud | Válvula de compuerta de latón fundido, para roscar, de 2 1/2". | 1 | 63.28 | 63.28
mt37www010 |  |  | Ud | Material auxiliar para instalaciones de fontanería. | 1 | 1.4 | 1.4
[5 empty] | Subtotal materiales: |  | 84.05
2 |  |  |  | Mano de obra
mo020 |  |  | h | Oficial 1ª construcción. | 0.517 | 22.53 | 11.65
mo113 |  |  | h | Peón ordinario construcción. | 0.382 | 21.19 | 8.09
mo008 |  |  | h | Oficial 1ª fontanero. | 0.1 | 23.16 | 2.32
mo107 |  |  | h | Ayudante fontanero. | 0.1 | 21.75 | 2.18
[5 empty] | Subtotal mano de obra: |  | 24.24
3 |  |  |  | Costes directos complementarios
|  |  | % | Costes directos complementarios | 2 | 108.29 | 2.17
Coste de mantenimiento decenal: 5,52€ en los primeros 10 años. |  |  |  |  | Costes directos (1+2+3): |  | 110.46