## Hoja 1
IFC010 | Ud | Preinstalación de contador para abastecimiento de agua potable.
Preinstalación de contador general de agua 2 1/2" DN 65 mm, colocado en armario prefabricado, conectado al ramal de acometida y al tubo de alimentación, formada por llave de corte general de compuerta de latón fundido; grifo de comprobación; filtro retenedor de residuos; válvula de retención de latón y llave de salida de compuerta de latón fundido. Incluso cerradura especial de cuadradillo y material auxiliar. El precio no incluye el contador de agua.
Código |  | Unidad | Descripción | Rendimiento | Precio unitario | Importe
1 |  |  | Materiales
mt37svc010r |  | Ud | Válvula de compuerta de latón fundido, para roscar, de 2 1/2". | 2 | 63.28 | 126.56
mt37www060i |  | Ud | Filtro retenedor de residuos de latón, con tamiz de acero inoxidable con perforaciones de 0,5 mm de diámetro, con rosca de 2 1/2", para una presión máxima de trabajo de 16 bar y una temperatura máxima de 110°C. | 1 | 80.31 | 80.31
mt37sgl012c |  | Ud | Grifo de comprobación de latón, para roscar, de 1". | 1 | 9.49 | 9.49
mt37svr010g |  | Ud | Válvula de retención de latón para roscar de 2 1/2". | 1 | 54.18 | 54.18
mt37cir010c |  | Ud | Armario de fibra de vidrio de 85x60x30 cm para alojar contador individual de agua de 50 a 65 mm, provisto de cerradura especial de cuadradillo. | 1 | 127.72 | 127.72
mt37www010 |  | Ud | Material auxiliar para instalaciones de fontanería. | 1 | 1.4 | 1.4
|  |  |  | Subtotal materiales: |  | 399.66
2 |  |  | Mano de obra
mo008 |  | h | Oficial 1ª fontanero. | 1.393 | 23.16 | 32.26
mo107 |  | h | Ayudante fontanero. | 0.697 | 21.75 | 15.16
|  |  |  | Subtotal mano de obra: |  | 47.42
3 |  |  | Costes directos complementarios
|  | % | Costes directos complementarios | 4 | 447.08 | 17.88
Coste de mantenimiento decenal: 23,25€ en los primeros 10 años. |  |  |  | Costes directos (1+2+3): |  | 464.96