## Hoja 1
IFC010 | Ud | Preinstalación de contador para abastecimiento de agua potable.
Preinstalación de contador general de agua 3/4" DN 20 mm, colocado en hornacina, conectado al ramal de acometida y al tubo de alimentación, formada por llave de corte general de compuerta de latón fundido; grifo de comprobación; filtro retenedor de residuos; válvula de retención de latón y llave de salida de compuerta de latón fundido. Incluso marco y tapa de fundición dúctil para registro y material auxiliar. El precio no incluye el contador de agua.
Código |  |  | Unidad | Descripción | Rendimiento | Precio unitario | Importe
1 |  |  |  | Materiales
mt37svc010c |  |  | Ud | Válvula de compuerta de latón fundido, para roscar, de 3/4". | 2 | 5.89 | 11.78
mt37www060c |  |  | Ud | Filtro retenedor de residuos de latón, con tamiz de acero inoxidable con perforaciones de 0,4 mm de diámetro, con rosca de 3/4", para una presión máxima de trabajo de 16 bar y una temperatura máxima de 110°C. | 1 | 6.69 | 6.69
mt37sgl012b |  |  | Ud | Grifo de comprobación de latón, para roscar, de 3/4". | 1 | 7.03 | 7.03
mt37svr010b |  |  | Ud | Válvula de retención de latón para roscar de 3/4". | 1 | 6.53 | 6.53
mt37aar010a |  |  | Ud | Marco y tapa de fundición dúctil de 30x30 cm, según Compañía Suministradora. | 1 | 17.45 | 17.45
mt37www010 |  |  | Ud | Material auxiliar para instalaciones de fontanería. | 1 | 1.4 | 1.4
[5 empty] | Subtotal materiales: |  | 50.88
2 |  |  |  | Mano de obra
mo008 |  |  | h | Oficial 1ª fontanero. | 0.876 | 23.16 | 20.29
mo107 |  |  | h | Ayudante fontanero. | 0.438 | 21.75 | 9.53
[5 empty] | Subtotal mano de obra: |  | 29.82
3 |  |  |  | Costes directos complementarios
|  |  | % | Costes directos complementarios | 4 | 80.7 | 3.23
Coste de mantenimiento decenal: 4,20€ en los primeros 10 años. |  |  |  |  | Costes directos (1+2+3): |  | 83.93