## Hoja 1
IFC090 | Ud | Contador de agua.
Contador de agua fría de lectura directa, de chorro múltiple, caudal nominal 1,5 m³/h, diámetro nominal 13 mm, temperatura máxima 30°C, presión máxima 16 bar, apto para aguas muy duras, con tapa, racores de conexión y precinto.
Código |  | Unidad | Descripción | Rendimiento | Precio unitario | Importe
1 |  |  | Materiales
mt37alb110a |  | Ud | Contador de agua fría de lectura directa, de chorro múltiple, caudal nominal 1,5 m³/h, diámetro nominal 13 mm, temperatura máxima 30°C, presión máxima 16 bar, apto para aguas muy duras, con tapa, racores de conexión y precinto. | 1 | 77.53 | 77.53
mt38www012 |  | Ud | Material auxiliar para instalaciones de calefacción y A.C.S. | 1 | 2.1 | 2.1
|  |  |  | Subtotal materiales: |  | 79.63
2 |  |  | Mano de obra
mo004 |  | h | Oficial 1ª calefactor. | 0.398 | 23.16 | 9.22
|  |  |  | Subtotal mano de obra: |  | 9.22
3 |  |  | Costes directos complementarios
|  | % | Costes directos complementarios | 2 | 88.85 | 1.78
Coste de mantenimiento decenal: 22,66€ en los primeros 10 años. |  |  |  | Costes directos (1+2+3): |  | 90.63