## Hoja 1
IFC020 | Ud | Batería de contadores divisionarios para abastecimiento de agua potable.
Batería de acero galvanizado, de 2 1/2" DN 65 mm y salidas con conexión embridada, para centralización de un máximo de 18 contadores de 1/2" DN 15 mm en dos filas, con llave de corte, llaves de entrada, grifos de comprobación, válvulas de retención, llaves de salida, latiguillos y cuadro de clasificación. Incluso soportes para el colector y material auxiliar. El precio no incluye los contadores de agua.
Código |  | Unidad | Descripción | Rendimiento | Precio unitario | Importe
1 |  |  | Materiales
mt37svc010r |  | Ud | Válvula de compuerta de latón fundido, para roscar, de 2 1/2". | 1 | 63.28 | 63.28
mt37ccb010hb |  | Ud | Batería de acero galvanizado de 2 1/2" DN 65 mm, para centralización de 18 contadores divisionarios de agua en dos filas, de 1330x620 mm. Incluso soporte y brida. Según UNE 19900. | 1 | 295.8 | 295.8
mt37sve010b |  | Ud | Válvula de esfera de latón niquelado para roscar de 1/2". | 36 | 4.95 | 178.2
mt37sgl012a |  | Ud | Grifo de comprobación de latón, para roscar, de 1/2". | 18 | 5.14 | 92.52
mt37svr010a |  | Ud | Válvula de retención de latón para roscar de 1/2". | 18 | 4.3 | 77.4
mt37ccb040a |  | Ud | Latiguillo de acero inoxidable, de 3/4", de 400 mm de longitud. | 18 | 13.82 | 248.76
mt37ccb015ha |  | Ud | Cuadro de clasificación metálico para centralización de 18 contadores divisionarios de agua en dos filas. | 1 | 10.7 | 10.7
mt37www010 |  | Ud | Material auxiliar para instalaciones de fontanería. | 1 | 1.4 | 1.4
|  |  |  | Subtotal materiales: |  | 968.06
2 |  |  | Mano de obra
mo008 |  | h | Oficial 1ª fontanero. | 8.956 | 23.16 | 207.42
mo107 |  | h | Ayudante fontanero. | 4.478 | 21.75 | 97.4
|  |  |  | Subtotal mano de obra: |  | 304.82
3 |  |  | Costes directos complementarios
|  | % | Costes directos complementarios | 2 | 1272.88 | 25.46
Coste de mantenimiento decenal: 64,92€ en los primeros 10 años. |  |  |  | Costes directos (1+2+3): |  | 1298.34