## Hoja 1
IFT010 | Ud | Descalcificador.
Descalcificador bibloc con mando por tiempo de cinco ciclos, caudal de 4,8 m³/h, con llaves de paso de esfera.
Código |  | Unidad | Descripción | Rendimiento | Precio unitario | Importe
1 |  |  | Materiales
mt37sve010d |  | Ud | Válvula de esfera de latón niquelado para roscar de 1". | 2 | 12.15 | 24.3
mt37eqt010lg |  | Ud | Filtro de cartucho formado por cabeza, vaso y cartucho de tela filtrante, rosca de 1", caudal de 5,5 m³/h. | 1 | 108.54 | 108.54
mt37eqt110gg |  | Ud | Descalcificador bibloc con mando por tiempo de cinco ciclos, rosca de 1", presión de trabajo de 1,5 a 6 bar, caudal de 4,8 m³/h, de 970x630x1590 mm, formado por botella de poliéster reforzado y depósito de sal, incluso electroválvula para el bypass. | 1 | 1145.52 | 1145.52
mt36tie010aa |  | m | Tubo de PVC, serie B, de 32 mm de diámetro y 3 mm de espesor, con extremo abocardado, según UNE-EN 1329-1. | 0.5 | 1.35 | 0.68
mt37sve010b |  | Ud | Válvula de esfera de latón niquelado para roscar de 1/2". | 1 | 4.95 | 4.95
mt37www010 |  | Ud | Material auxiliar para instalaciones de fontanería. | 1 | 1.4 | 1.4
|  |  |  | Subtotal materiales: |  | 1285.39
2 |  |  | Mano de obra
mo008 |  | h | Oficial 1ª fontanero. | 7.961 | 23.16 | 184.38
mo107 |  | h | Ayudante fontanero. | 7.961 | 21.75 | 173.15
|  |  |  | Subtotal mano de obra: |  | 357.53
3 |  |  | Costes directos complementarios
|  | % | Costes directos complementarios | 4 | 1642.92 | 65.72
Coste de mantenimiento decenal: 3.024,29€ en los primeros 10 años. |  |  |  | Costes directos (1+2+3): |  | 1708.64