## Hoja 1
IFT010 | Ud | Descalcificador.
Descalcificador compacto con mando volumétrico de tres ciclos, caudal de 1,2 m³/h, con llaves de paso de compuerta.
Código |  | Unidad | Descripción | Rendimiento | Precio unitario | Importe
1 |  |  | Materiales
mt37svc010c |  | Ud | Válvula de compuerta de latón fundido, para roscar, de 3/4". | 2 | 5.89 | 11.78
mt37eqt010ba |  | Ud | Filtro de cartucho formado por cabeza, vaso y cartucho de polipropileno bobinado, rosca de 3/4", caudal de 1,5 m³/h. | 1 | 19.04 | 19.04
mt37eqt100Bn |  | Ud | Descalcificador compacto con mando volumétrico de tres ciclos, rosca de 3/4", presión de trabajo de 1,5 a 6 bar, caudal de 1,2 m³/h y de 350x270x820 mm, incluso electroválvula para el bypass. | 1 | 861.46 | 861.46
mt36tie010aa |  | m | Tubo de PVC, serie B, de 32 mm de diámetro y 3 mm de espesor, con extremo abocardado, según UNE-EN 1329-1. | 0.5 | 1.35 | 0.68
mt37sve010b |  | Ud | Válvula de esfera de latón niquelado para roscar de 1/2". | 1 | 4.95 | 4.95
mt37www010 |  | Ud | Material auxiliar para instalaciones de fontanería. | 1 | 1.4 | 1.4
|  |  |  | Subtotal materiales: |  | 899.31
2 |  |  | Mano de obra
mo008 |  | h | Oficial 1ª fontanero. | 5.971 | 23.16 | 138.29
mo107 |  | h | Ayudante fontanero. | 5.971 | 21.75 | 129.87
|  |  |  | Subtotal mano de obra: |  | 268.16
3 |  |  | Costes directos complementarios
|  | % | Costes directos complementarios | 4 | 1167.47 | 46.7
Coste de mantenimiento decenal: 2.149,08€ en los primeros 10 años. |  |  |  | Costes directos (1+2+3): |  | 1214.17