## Hoja 1
IFT010 | Ud | Descalcificador.
Descalcificador bibloc con mando volumétrico de cinco ciclos, caudal de 3,0 m³/h, con llaves de paso de compuerta.
Código |  | Unidad | Descripción | Rendimiento | Precio unitario | Importe
1 |  |  | Materiales
mt37svc010c |  | Ud | Válvula de compuerta de latón fundido, para roscar, de 3/4". | 2 | 5.89 | 11.78
mt37eqt010cg |  | Ud | Filtro de cartucho formado por cabeza, vaso y cartucho de tela filtrante, rosca de 3/4", caudal de 3,5 m³/h. | 1 | 85.46 | 85.46
mt37eqt110mm |  | Ud | Descalcificador bibloc con mando volumétrico de cinco ciclos, rosca de 3/4", presión de trabajo de 1,5 a 6 bar, caudal de 3 m³/h, de 730x470x1500 mm, formado por botella de poliéster reforzado y depósito de sal, incluso electroválvula para el bypass. | 1 | 769.07 | 769.07
mt36tie010aa |  | m | Tubo de PVC, serie B, de 32 mm de diámetro y 3 mm de espesor, con extremo abocardado, según UNE-EN 1329-1. | 0.5 | 1.35 | 0.68
mt37sve010b |  | Ud | Válvula de esfera de latón niquelado para roscar de 1/2". | 1 | 4.95 | 4.95
mt37www010 |  | Ud | Material auxiliar para instalaciones de fontanería. | 1 | 1.4 | 1.4
|  |  |  | Subtotal materiales: |  | 873.34
2 |  |  | Mano de obra
mo008 |  | h | Oficial 1ª fontanero. | 7.961 | 23.16 | 184.38
mo107 |  | h | Ayudante fontanero. | 7.961 | 21.75 | 173.15
|  |  |  | Subtotal mano de obra: |  | 357.53
3 |  |  | Costes directos complementarios
|  | % | Costes directos complementarios | 4 | 1230.87 | 49.23
Coste de mantenimiento decenal: 2.265,78€ en los primeros 10 años. |  |  |  | Costes directos (1+2+3): |  | 1280.1