## Hoja 1
IFW050 | Ud | Purgador.
Purgador automático de aire de gran capacidad con boya y rosca de 1 1/4" de diámetro, cuerpo y tapa de fundición GG25, para una presión máxima de trabajo de 25 bar y una temperatura máxima de 90°C.
Código |  | Unidad | Descripción | Rendimiento | Precio unitario | Importe
1 |  |  | Materiales
mt37sgl025c |  | Ud | Purgador automático de aire de gran capacidad con boya y rosca de 1 1/4" de diámetro, cuerpo y tapa de fundición GG25, para una presión máxima de trabajo de 25 bar y una temperatura máxima de 90°C. | 1 | 278.88 | 278.88
mt37www010 |  | Ud | Material auxiliar para instalaciones de fontanería. | 1 | 1.4 | 1.4
|  |  |  | Subtotal materiales: |  | 280.28
2 |  |  | Mano de obra
mo008 |  | h | Oficial 1ª fontanero. | 0.1 | 23.16 | 2.32
mo107 |  | h | Ayudante fontanero. | 0.1 | 21.75 | 2.18
|  |  |  | Subtotal mano de obra: |  | 4.5
3 |  |  | Costes directos complementarios
|  | % | Costes directos complementarios | 2 | 284.78 | 5.7
Coste de mantenimiento decenal: 49,38€ en los primeros 10 años. |  |  |  | Costes directos (1+2+3): |  | 290.48