## Hoja 1
IFW070 | Ud | Arqueta.
Formación de arqueta enterrada, de dimensiones interiores 40x40x50 cm, de hormigón en masa "in situ" HM-35/P/20/X0+XA2, sobre solera de hormigón en masa HM-30/B/20/X0+XA2 de 15 cm de espesor, con marco y tapa de fundición clase B-125 según UNE-EN 124, para alojamiento de la válvula; previa excavación con medios manuales y posterior relleno del trasdós con material granular. Incluso molde reutilizable de chapa metálica, amortizable en 20 usos. El precio no incluye la válvula.
Código |  | Unidad | Descripción | Rendimiento | Precio unitario | Importe
1 |  |  | Materiales
mt10hmf010rRb |  | m³ | Hormigón HM-30/B/20/X0+XA2, fabricado en central, con cemento SR. | 0.074 | 115.86 | 8.57
mt08aaa010a |  | m³ | Agua. | 0.006 | 1.5 | 0.01
mt08epr030a |  | Ud | Molde reutilizable para formación de arquetas de sección cuadrada de 40x40x50 cm, de chapa metálica, incluso accesorios de montaje. | 0.05 | 182.86 | 9.14
mt10hmf010rUc |  | m³ | Hormigón HM-35/P/20/X0+XA2, fabricado en central, con cemento SR. | 0.125 | 115.16 | 14.4
mt11tfa010a |  | Ud | Marco y tapa de fundición, 40x40 cm, para arqueta registrable, clase B-125 según UNE-EN 124. | 1 | 21 | 21
mt01arr010a |  | t | Grava de cantera, de 19 a 25 mm de diámetro. | 0.355 | 11.5 | 4.08
|  |  |  | Subtotal materiales: |  | 57.2
2 |  |  | Mano de obra
mo020 |  | h | Oficial 1ª construcción. | 0.896 | 22.53 | 20.19
mo113 |  | h | Peón ordinario construcción. | 1.241 | 21.19 | 26.3
|  |  |  | Subtotal mano de obra: |  | 46.49
3 |  |  | Costes directos complementarios
|  | % | Costes directos complementarios | 2 | 103.69 | 2.07
Coste de mantenimiento decenal: 5,29€ en los primeros 10 años. |  |  |  | Costes directos (1+2+3): |  | 105.76