## Hoja 1
IFW070 | Ud | Arqueta.
Suministro y montaje de arqueta enterrada, de dimensiones interiores 40x40x40, prefabricada de polipropileno, sobre solera de hormigón en masa HM-20/B/20/X0 de 15 cm de espesor, con tapa prefabricada de PVC, para alojamiento de la válvula. El precio no incluye la válvula, la excavación ni el relleno del trasdós.
Código |  | Unidad | Descripción | Rendimiento | Precio unitario | Importe
1 |  |  | Materiales
mt10hmf010tLb |  | m³ | Hormigón HM-20/B/20/X0, fabricado en central. | 0.074 | 85.8 | 6.35
mt11arp100b |  | Ud | Arqueta de polipropileno, 40x40x40 cm. | 1 | 84.19 | 84.19
mt08aaa010a |  | m³ | Agua. | 0.006 | 1.5 | 0.01
mt11arp050f |  | Ud | Tapa de PVC, para arquetas de fontanería de 40x40 cm, con cierre hermético al paso de los olores mefíticos. | 1 | 56.2 | 56.2
|  |  |  | Subtotal materiales: |  | 146.75
2 |  |  | Mano de obra
mo020 |  | h | Oficial 1ª construcción. | 0.508 | 22.53 | 11.45
mo113 |  | h | Peón ordinario construcción. | 0.375 | 21.19 | 7.95
|  |  |  | Subtotal mano de obra: |  | 19.4
3 |  |  | Costes directos complementarios
|  | % | Costes directos complementarios | 2 | 166.15 | 3.32
Coste de mantenimiento decenal: 8,47€ en los primeros 10 años. |  |  |  | Costes directos (1+2+3): |  | 169.47