## Hoja 1
IFW085 | Ud | Válvula mezcladora termostática.
Válvula mezcladora termostática para regulación del caudal y la temperatura, de latón acabado cromado, caudal medio de 40 l/min a 3 bar de presión, presión máxima de trabajo de 6 bar, con mando de regulación del caudal y mando de regulación de la temperatura entre 30°C y 50°C, entradas y salida roscadas macho de 1/2" de diámetro, filtros y válvulas antirretorno, con instalación empotrada.
Código |  | Unidad | Descripción | Rendimiento | Precio unitario | Importe
1 |  |  | Materiales
mt37avp040ab |  | Ud | Válvula mezcladora termostática para regulación del caudal y la temperatura, de latón acabado cromado, caudal medio de 40 l/min a 3 bar de presión, presión máxima de trabajo de 6 bar, con mando de regulación del caudal y mando de regulación de la temperatura entre 30°C y 50°C, entradas y salida roscadas macho de 1/2" de diámetro, filtros y válvulas antirretorno, para empotrar. | 1 | 775.71 | 775.71
mt37www010 |  | Ud | Material auxiliar para instalaciones de fontanería. | 1 | 1.4 | 1.4
|  |  |  | Subtotal materiales: |  | 777.11
2 |  |  | Mano de obra
mo008 |  | h | Oficial 1ª fontanero. | 0.199 | 23.16 | 4.61
mo107 |  | h | Ayudante fontanero. | 0.199 | 21.75 | 4.33
|  |  |  | Subtotal mano de obra: |  | 8.94
3 |  |  | Costes directos complementarios
|  | % | Costes directos complementarios | 2 | 786.05 | 15.72
Coste de mantenimiento decenal: 136,30€ en los primeros 10 años. |  |  |  | Costes directos (1+2+3): |  | 801.77