## Hoja 1
IHB022 | m |  | Tubería de polibutileno (PB) con barrera de oxígeno, "STANDARD HIDRÁULICA".
Tubería formada por tubo de polibutileno (PB) con barrera de oxígeno, de 15 mm de diámetro exterior, PolySTH "STANDARD HIDRÁULICA", suministrado en rollos. Instalación en superficie. Incluso material auxiliar para montaje y sujeción a la obra, accesorios y piezas especiales.
Código |  | Unidad |  | Descripción | Rendimiento | Precio unitario | Importe
1 |  |  |  | Materiales
mt37sth064a |  | Ud |  | Material auxiliar para montaje y sujeción a la obra de las tuberías de polibutileno (PB) con barrera de oxígeno, PolySTH "STANDARD HIDRÁULICA", de 15 mm de diámetro exterior. | 1 | 0.18 | 0.18
mt37sth063g |  | m |  | Tubo de polibutileno (PB) con barrera de oxígeno, de 15 mm de diámetro exterior, PolySTH "STANDARD HIDRÁULICA", suministrado en rollos, según UNE-EN ISO 15876-2, con el precio incrementado el 30% en concepto de accesorios y piezas especiales. | 1 | 4.62 | 4.62
[5 empty] | Subtotal materiales: |  | 4.8
2 |  |  |  | Mano de obra
mo008 |  | h |  | Oficial 1ª fontanero. | 0.03 | 23.16 | 0.69
mo107 |  | h |  | Ayudante fontanero. | 0.03 | 21.75 | 0.65
[5 empty] | Subtotal mano de obra: |  | 1.34
3 |  |  |  | Costes directos complementarios
|  | % |  | Costes directos complementarios | 2 | 6.14 | 0.12
Coste de mantenimiento decenal: 0,22€ en los primeros 10 años. |  |  |  |  | Costes directos (1+2+3): |  | 6.26