## Hoja 1
IHE510 | m | Tubería de polietileno (PE), para gas.
Tubería formada por tubo de polietileno de alta densidad PE100, SDR11, de 20 mm de diámetro exterior. Instalación enterrada. Incluso accesorios y piezas especiales. El precio no incluye la excavación ni el relleno de la zanja.
Código |  | Unidad | Descripción | Rendimiento | Precio unitario | Importe
1 |  |  | Materiales
mt43tpo010ad |  | m | Tubo de polietileno de alta densidad PE100, SDR11, de 20 mm de diámetro exterior, según UNE-EN 1555, suministrado en rollos, con el precio incrementado el 15% en concepto de accesorios y piezas especiales, para instalaciones receptoras de gas. | 1 | 1.54 | 1.54
|  |  |  | Subtotal materiales: |  | 1.54
2 |  |  | Mano de obra
mo010 |  | h | Oficial 1ª instalador de gas. | 0.05 | 23.16 | 1.16
mo109 |  | h | Ayudante instalador de gas. | 0.05 | 21.75 | 1.09
|  |  |  | Subtotal mano de obra: |  | 2.25
3 |  |  | Costes directos complementarios
|  | % | Costes directos complementarios | 2 | 3.79 | 0.08
Coste de mantenimiento decenal: 0,14€ en los primeros 10 años. |  |  |  | Costes directos (1+2+3): |  | 3.87