## Hoja 1
IHM113 | m | Tubería multicapa de polietileno reticulado/aluminio/polietileno (PE-X/Al/PE), "TERMOCONCEPT".
Tubería formada por tubo multicapa de polietileno reticulado/aluminio/polietileno (PE-X/Al/PE), de 16 mm de diámetro exterior y 2 mm de espesor "TERMOCONCEPT". Instalación en superficie. Incluso material auxiliar para montaje y sujeción a la obra, accesorios y piezas especiales.
Código |  | Unidad | Descripción | Rendimiento | Precio unitario | Importe
1 |  |  | Materiales
mt37tmc406h |  | Ud | Material auxiliar para montaje y sujeción a la obra de las tuberías multicapa de polietileno reticulado/aluminio/polietileno (PE-X/Al/PE), "TERMOCONCEPT", de 16 mm de diámetro exterior. | 1 | 0.07 | 0.07
mt37tmc026hg |  | m | Tubo multicapa de polietileno reticulado/aluminio/polietileno (PE-X/Al/PE), de 16 mm de diámetro exterior y 2 mm de espesor "TERMOCONCEPT", según UNE-EN ISO 21003-1, con el precio incrementado el 30% en concepto de accesorios y piezas especiales. | 1 | 1.89 | 1.89
|  |  |  | Subtotal materiales: |  | 1.96
2 |  |  | Mano de obra
mo008 |  | h | Oficial 1ª fontanero. | 0.03 | 23.16 | 0.69
mo107 |  | h | Ayudante fontanero. | 0.03 | 21.75 | 0.65
|  |  |  | Subtotal mano de obra: |  | 1.34
3 |  |  | Costes directos complementarios
|  | % | Costes directos complementarios | 2 | 3.3 | 0.07
Coste de mantenimiento decenal: 0,12€ en los primeros 10 años. |  |  |  | Costes directos (1+2+3): |  | 3.37