## Hoja 1
IHM213 | m | Tubería multicapa de polietileno resistente a la temperatura/aluminio/polietileno resistente a la temperatura (PE-RT/Al/PE-RT), "GEBERIT".
Tubería formada por tubo multicapa de polietileno resistente a la temperatura/aluminio/polietileno resistente a la temperatura (PE-RT/Al/PE-RT), de 16 mm de diámetro exterior y 2,25 mm de espesor, color negro, serie Mepla "GEBERIT", suministrado en rollos. Instalación en superficie. Incluso material auxiliar para montaje y sujeción a la obra, accesorios y piezas especiales.
Código |  | Unidad | Descripción | Rendimiento | Precio unitario | Importe
1 |  |  | Materiales
mt37geb420a |  | Ud | Material auxiliar para montaje y sujeción a la obra de las tuberías multicapa de polietileno resistente a la temperatura/aluminio/polietileno resistente a la temperatura (PE-RT/Al/PE-RT), serie Mepla "GEBERIT", de 16 mm de diámetro exterior. | 1 | 0.19 | 0.19
mt37geb020ag |  | m | Tubo multicapa de polietileno resistente a la temperatura/aluminio/polietileno resistente a la temperatura (PE-RT/Al/PE-RT), de 16 mm de diámetro exterior y 2,25 mm de espesor, color negro, serie Mepla "GEBERIT", suministrado en rollos, según UNE-EN ISO 21003-2, con el precio incrementado el 30% en concepto de accesorios y piezas especiales. | 1 | 4.81 | 4.81
|  |  |  | Subtotal materiales: |  | 5
2 |  |  | Mano de obra
mo008 |  | h | Oficial 1ª fontanero. | 0.03 | 23.16 | 0.69
mo107 |  | h | Ayudante fontanero. | 0.03 | 21.75 | 0.65
|  |  |  | Subtotal mano de obra: |  | 1.34
3 |  |  | Costes directos complementarios
|  | % | Costes directos complementarios | 2 | 6.34 | 0.13
Coste de mantenimiento decenal: 0,32€ en los primeros 10 años. |  |  |  | Costes directos (1+2+3): |  | 6.47