## Hoja 1
IHP114 | m | Tubería de polipropileno copolímero random (PP-R), "JIMTEN".
Tubería formada por tubo de polipropileno copolímero random (PP-R), de color verde con 4 bandas de color azul, SDR11, serie 5, "JIMTEN", de 32 mm de diámetro exterior y 2,9 mm de espesor. Instalación en superficie. Incluso material auxiliar para montaje y sujeción a la obra, accesorios y piezas especiales.
Código |  | Unidad | Descripción | Rendimiento | Precio unitario | Importe
1 |  |  | Materiales
mt37tpj400a |  | Ud | Material auxiliar para montaje y sujeción a la obra de las tuberías de polipropileno copolímero random (PP-R), SDR11, serie 5, "JIMTEN", de 32 mm de diámetro exterior. | 1 | 0.27 | 0.27
mt37tpj010aag |  | m | Tubo de polipropileno copolímero random (PP-R), de color verde con 4 bandas de color azul, SDR11, serie 5, "JIMTEN", de 32 mm de diámetro exterior y 2,9 mm de espesor, según UNE-EN ISO 15874-2, con el precio incrementado el 30% en concepto de accesorios y piezas especiales. | 1 | 7.01 | 7.01
|  |  |  | Subtotal materiales: |  | 7.28
2 |  |  | Mano de obra
mo008 |  | h | Oficial 1ª fontanero. | 0.06 | 23.16 | 1.39
mo107 |  | h | Ayudante fontanero. | 0.06 | 21.75 | 1.31
|  |  |  | Subtotal mano de obra: |  | 2.7
3 |  |  | Costes directos complementarios
|  | % | Costes directos complementarios | 2 | 9.98 | 0.2
Coste de mantenimiento decenal: 0,36€ en los primeros 10 años. |  |  |  | Costes directos (1+2+3): |  | 10.18