## Hoja 1
IHT111 | m | Tubería de polietileno reticulado (PE-X), protegida con tubo corrugado, "FITTINGS ESTÁNDAR".
Tubería formada por tubo de polietileno reticulado (PE-Xa) con tubo corrugado de protección de PP, "FITTINGS ESTÁNDAR", de 16 mm de diámetro exterior y 1,8 mm de espesor, serie 4, clase 1-2-5/8 bar y clase 4/10 bar, suministrado en rollos. Instalación empotrada. Incluso material auxiliar para montaje y sujeción a la obra, accesorios y piezas especiales. El precio no incluye las ayudas de albañilería para instalaciones.
Código |  | Unidad | Descripción | Rendimiento | Precio unitario | Importe
1 |  |  | Materiales
mt37tpf405c |  | Ud | Material auxiliar para montaje y sujeción a la obra de las tuberías de polietileno reticulado (PE-Xa) con tubo corrugado de protección de PP, "FITTINGS ESTÁNDAR", de 16 mm de diámetro exterior. | 0.4 | 0.19 | 0.08
mt37tpf005cg |  | m | Tubo de polietileno reticulado (PE-Xa) con tubo corrugado de protección de PP, "FITTINGS ESTÁNDAR", de 16 mm de diámetro exterior y 1,8 mm de espesor, serie 4, clase 1-2-5/8 bar y clase 4/10 bar, suministrado en rollos, según UNE-EN ISO 15875-2, con el precio incrementado el 30% en concepto de accesorios y piezas especiales. | 1 | 5.03 | 5.03
|  |  |  | Subtotal materiales: |  | 5.11
2 |  |  | Mano de obra
mo008 |  | h | Oficial 1ª fontanero. | 0.03 | 23.16 | 0.69
mo107 |  | h | Ayudante fontanero. | 0.03 | 21.75 | 0.65
|  |  |  | Subtotal mano de obra: |  | 1.34
3 |  |  | Costes directos complementarios
|  | % | Costes directos complementarios | 2 | 6.45 | 0.13
Coste de mantenimiento decenal: 0,42€ en los primeros 10 años. |  |  |  | Costes directos (1+2+3): |  | 6.58