## Hoja 1
IHU111 | m |  | Tubería multicapa de polietileno reticulado/aluminio/polietileno (PE-X/Al/PE), preaislada térmicamente, "FITTINGS ESTÁNDAR".
Tubería formada por tubo multicapa de polietileno reticulado/aluminio/polietileno (PE-X/Al/PE), de 16 mm de diámetro exterior y 2 mm de espesor, serie 4, clase 1-2-5/8 bar y clase 4/10 bar, suministrado en rollos, con aislamiento térmico de 6 mm de espesor y capa de protección, "FITTINGS ESTÁNDAR". Instalación en superficie. Incluso material auxiliar para montaje y sujeción a la obra, accesorios y piezas especiales.
Código |  | Unidad |  | Descripción | Rendimiento | Precio unitario | Importe
1 |  |  |  | Materiales
mt37tpf435f |  | Ud |  | Material auxiliar para montaje y sujeción a la obra de las tuberías multicapa de polietileno reticulado/aluminio/polietileno (PE-X/Al/PE), con aislamiento térmico, "FITTINGS ESTÁNDAR", de 16 de diámetro exterior. | 1 | 0.2 | 0.2
mt37tpf035fg |  | m |  | Tubo multicapa de polietileno reticulado/aluminio/polietileno (PE-X/Al/PE), de 16 mm de diámetro exterior y 2 mm de espesor, serie 4, clase 1-2-5/8 bar y clase 4/10 bar, suministrado en rollos, con aislamiento térmico de 6 mm de espesor y capa de protección, "FITTINGS ESTÁNDAR", según UNE-EN ISO 21003-2, con el precio incrementado el 30% en concepto de accesorios y piezas especiales. | 1 | 5.27 | 5.27
[5 empty] | Subtotal materiales: |  | 5.47
2 |  |  |  | Mano de obra
mo008 |  | h |  | Oficial 1ª fontanero. | 0.03 | 23.16 | 0.69
mo107 |  | h |  | Ayudante fontanero. | 0.03 | 21.75 | 0.65
[5 empty] | Subtotal mano de obra: |  | 1.34
3 |  |  |  | Costes directos complementarios
|  | % |  | Costes directos complementarios | 2 | 6.81 | 0.14
Coste de mantenimiento decenal: 0,44€ en los primeros 10 años. |  |  |  |  | Costes directos (1+2+3): |  | 6.95