## Hoja 1
III162 | Ud | Aplique cuadrado con lámpara LED.
Aplique, de 100x100x100 mm, de 6 W, alimentación a 220/240 V y 50-60 Hz, con lámpara LED no reemplazable, temperatura de color 3000 K, con cuerpo de plástico color blanco, haz de luz ajustable entre 10° y 120° y difusor de policarbonato opal, índice de deslumbramiento unificado menor de 19, índice de reproducción cromática mayor de 80, flujo luminoso 380 lúmenes, grado de protección IP44. Instalación en superficie.
Código |  | Unidad | Descripción | Rendimiento | Precio unitario | Importe
1 |  |  | Materiales
mt34alg110a |  | Ud | Aplique, de 100x100x100 mm, de 6 W, alimentación a 220/240 V y 50-60 Hz, con lámpara LED no reemplazable, temperatura de color 3000 K, con cuerpo de plástico color blanco, haz de luz ajustable entre 10° y 120° y difusor de policarbonato opal, índice de deslumbramiento unificado menor de 19, índice de reproducción cromática mayor de 80, flujo luminoso 380 lúmenes, grado de protección IP44. | 1 | 10.68 | 10.68
|  |  |  | Subtotal materiales: |  | 10.68
2 |  |  | Mano de obra
mo003 |  | h | Oficial 1ª electricista. | 0.149 | 23.16 | 3.45
mo102 |  | h | Ayudante electricista. | 0.149 | 21.75 | 3.24
|  |  |  | Subtotal mano de obra: |  | 6.69
3 |  |  | Costes directos complementarios
|  | % | Costes directos complementarios | 2 | 17.37 | 0.35
Coste de mantenimiento decenal: 5,32€ en los primeros 10 años. |  |  |  | Costes directos (1+2+3): |  | 17.72