## Hoja 1
III163 | Ud | Aplique rectangular con lámpara LED.
Aplique, de 102x175x29 mm, de 10 W, alimentación a 220/240 V y 50-60 Hz, con lámpara LED no reemplazable, temperatura de color 3000 K, con cuerpo de aluminio acabado lacado color blanco, haz de luz extensivo 120° y difusor de policarbonato opal, índice de deslumbramiento unificado menor de 19, índice de reproducción cromática mayor de 80, flujo luminoso 1200 lúmenes, grado de protección IP65. Instalación en superficie.
Código |  | Unidad | Descripción | Rendimiento | Precio unitario | Importe
1 |  |  | Materiales
mt34alg120a |  | Ud | Aplique, de 102x175x29 mm, de 10 W, alimentación a 220/240 V y 50-60 Hz, con lámpara LED no reemplazable, temperatura de color 3000 K, con cuerpo de aluminio acabado lacado color blanco, haz de luz extensivo 120° y difusor de policarbonato opal, índice de deslumbramiento unificado menor de 19, índice de reproducción cromática mayor de 80, flujo luminoso 1200 lúmenes, grado de protección IP65. | 1 | 22.38 | 22.38
|  |  |  | Subtotal materiales: |  | 22.38
2 |  |  | Mano de obra
mo003 |  | h | Oficial 1ª electricista. | 0.149 | 23.16 | 3.45
mo102 |  | h | Ayudante electricista. | 0.149 | 21.75 | 3.24
|  |  |  | Subtotal mano de obra: |  | 6.69
3 |  |  | Costes directos complementarios
|  | % | Costes directos complementarios | 2 | 29.07 | 0.58
Coste de mantenimiento decenal: 8,90€ en los primeros 10 años. |  |  |  | Costes directos (1+2+3): |  | 29.65