## Hoja 1
III230 | Ud |  | Luminaria sobre carril electrificado trifásico.
Luminaria de chapa de acero, acabado termoesmaltado, de color blanco, no regulable, de 54 W, alimentación a 220/240 V y 50-60 Hz, de 124,2x769x145,4 mm, con lámpara LED no reemplazable, temperatura de color 4000 K, óptica formada por reflector recubierto con aluminio vaporizado, acabado muy brillante, de alto rendimiento, haz de luz extensivo, índice de reproducción cromática mayor de 80, flujo luminoso 5400 lúmenes, grado de protección IP20. Instalación sobre carril electrificado trifásico. El precio no incluye el carril electrificado trifásico.
Código |  | Unidad |  | Descripción | Rendimiento | Precio unitario | Importe
1 |  |  |  | Materiales
mt34lle160f |  | Ud |  | Luminaria para carril electrificado trifásico, de chapa de acero, acabado termoesmaltado, de color blanco, no regulable, de 54 W, alimentación a 220/240 V y 50-60 Hz, de 124,2x769x145,4 mm, con lámpara LED no reemplazable, temperatura de color 4000 K, óptica formada por reflector recubierto con aluminio vaporizado, acabado muy brillante, de alto rendimiento, haz de luz extensivo, índice de reproducción cromática mayor de 80, flujo luminoso 5400 lúmenes, grado de protección IP20. | 1 | 209.65 | 209.65
[5 empty] | Subtotal materiales: |  | 209.65
2 |  |  |  | Mano de obra
mo003 |  | h |  | Oficial 1ª electricista. | 0.1 | 23.16 | 2.32
mo102 |  | h |  | Ayudante electricista. | 0.1 | 21.75 | 2.18
[5 empty] | Subtotal mano de obra: |  | 4.5
3 |  |  |  | Costes directos complementarios
|  | % |  | Costes directos complementarios | 2 | 214.15 | 4.28
Coste de mantenimiento decenal: 65,53€ en los primeros 10 años. |  |  |  |  | Costes directos (1+2+3): |  | 218.43