## Hoja 1
IIX010 | Ud |  | Aplique para exterior.
Aplique para exterior de luz indirecta, de aluminio de color gris, acabado mate y difusor de policarbonato opal, grado de protección IP54, de 100x100x100 mm, de 10 W de potencia, alimentación a 220/240 V y 50-60 Hz, con lámpara LED no reemplazable, temperatura de color 4000 K, flujo luminoso 700 lúmenes. Instalación en superficie. Incluso elementos de fijación
Código |  | Unidad |  | Descripción | Rendimiento | Precio unitario | Importe
1 |  |  |  | Materiales
mt34est121a |  | Ud |  | Aplique para exterior de luz indirecta, de aluminio de color gris, acabado mate y difusor de policarbonato opal, grado de protección IP54, de 100x100x100 mm, de 10 W de potencia, alimentación a 220/240 V y 50-60 Hz, con lámpara LED no reemplazable, temperatura de color 4000 K, flujo luminoso 700 lúmenes, con elementos de fijación. | 1 | 38.03 | 38.03
[5 empty] | Subtotal materiales: |  | 38.03
2 |  |  |  | Mano de obra
mo003 |  | h |  | Oficial 1ª electricista. | 0.249 | 23.16 | 5.77
mo102 |  | h |  | Ayudante electricista. | 0.249 | 21.75 | 5.42
[5 empty] | Subtotal mano de obra: |  | 11.19
3 |  |  |  | Costes directos complementarios
|  | % |  | Costes directos complementarios | 2 | 49.22 | 0.98
Coste de mantenimiento decenal: 37,65€ en los primeros 10 años. |  |  |  |  | Costes directos (1+2+3): |  | 50.2