## Hoja 1
ILI010 | m | Canalización interior de usuario.
Canalización interior de usuario por el interior de la vivienda que une el registro de terminación de red con los distintos registros de toma, formada por 3 tubos de PVC flexible, reforzados de 20 mm de diámetro, resistencia a la compresión 320 N, resistencia al impacto 2 julios, para el tendido de cables. Instalación empotrada. Incluso accesorios, elementos de sujeción e hilo guía. El precio no incluye las ayudas de albañilería para instalaciones.
Código |  | Unidad | Descripción | Rendimiento | Precio unitario | Importe
1 |  |  | Materiales
mt35aia020b |  | m | Tubo curvable de PVC, transversalmente elástico, corrugado, forrado, de color negro, de 20 mm de diámetro nominal, para canalización empotrada en obra de fábrica (paredes y techos). Resistencia a la compresión 320 N, resistencia al impacto 2 julios, temperatura de trabajo -5°C hasta 60°C, con grado de protección IP547 según UNE 20324, propiedades eléctricas: aislante, no propagador de la llama. Según UNE-EN 61386-1 y UNE-EN 61386-22. | 3 | 0.68 | 2.04
mt40iva030 |  | m | Hilo guía de polipropileno de 3 mm de diámetro. | 3.6 | 0.17 | 0.61
|  |  |  | Subtotal materiales: |  | 2.65
2 |  |  | Mano de obra
mo001 |  | h | Oficial 1ª instalador de telecomunicaciones. | 0.048 | 23.16 | 1.11
mo056 |  | h | Ayudante instalador de telecomunicaciones. | 0.06 | 21.75 | 1.31
|  |  |  | Subtotal mano de obra: |  | 2.42
3 |  |  | Costes directos complementarios
|  | % | Costes directos complementarios | 2 | 5.07 | 0.1
Coste de mantenimiento decenal: 0,26€ en los primeros 10 años. |  |  |  | Costes directos (1+2+3): |  | 5.17