## Hoja 1
ILI011 | Ud |  | Registro de paso.
Registro de paso para canalizaciones interiores de usuario de cables de pares trenzados de ICT, tipo B, de poliéster reforzado, de 100x100x40 mm, con 3 entradas laterales preiniciadas e iguales en sus cuatro paredes, a las que se podrán acoplar conos ajustables multidiámetro para entradas de conductos de hasta 25 mm. Instalación empotrada. Incluso accesorios, piezas especiales y fijaciones. El precio no incluye las ayudas de albañilería para instalaciones.
Código |  | Unidad |  | Descripción | Rendimiento | Precio unitario | Importe
1 |  |  |  | Materiales
mt40irt010h |  | Ud |  | Registro de paso para canalizaciones interiores de usuario de cables de pares trenzados de ICT, tipo B, de poliéster reforzado, de 100x100x40 mm, con 3 entradas laterales preiniciadas e iguales en sus cuatro paredes, a las que se podrán acoplar conos ajustables multidiámetro para entradas de conductos de hasta 25 mm, para empotrar. Incluso accesorios, piezas especiales y fijaciones. | 1 | 2.76 | 2.76
[5 empty] | Subtotal materiales: |  | 2.76
2 |  |  |  | Mano de obra
mo056 |  | h |  | Ayudante instalador de telecomunicaciones. | 0.1 | 21.75 | 2.18
[5 empty] | Subtotal mano de obra: |  | 2.18
3 |  |  |  | Costes directos complementarios
|  | % |  | Costes directos complementarios | 2 | 4.94 | 0.1
Coste de mantenimiento decenal: 0,25€ en los primeros 10 años. |  |  |  |  | Costes directos (1+2+3): |  | 5.04