## Hoja 1
ILP021 | Ud |  | Registro secundario.
Registro secundario para paso y distribución de instalaciones de ICT, formado por armario con cuerpo y puerta de plancha de acero lacado con aislamiento interior de 550x1000x150 mm. Instalación en superficie. Incluso cierre con llave, accesorios, piezas especiales y fijaciones.
Código |  | Unidad |  | Descripción | Rendimiento | Precio unitario | Importe
1 |  |  |  | Materiales
mt40irs010c |  | Ud |  | Registro secundario para paso y distribución de instalaciones de ICT, formado por armario con cuerpo y puerta de plancha de acero lacado con aislamiento interior de 550x1000x150 mm, para montar en superficie. Incluso cierre con llave, accesorios, piezas especiales y fijaciones. | 1 | 192.32 | 192.32
[5 empty] | Subtotal materiales: |  | 192.32
2 |  |  |  | Mano de obra
mo056 |  | h |  | Ayudante instalador de telecomunicaciones. | 0.597 | 21.75 | 12.98
[5 empty] | Subtotal mano de obra: |  | 12.98
3 |  |  |  | Costes directos complementarios
|  | % |  | Costes directos complementarios | 2 | 205.3 | 4.11
Coste de mantenimiento decenal: 10,47€ en los primeros 10 años. |  |  |  |  | Costes directos (1+2+3): |  | 209.41