## Hoja 1
ILP010 | m |  | Canalización principal.
Canalización principal, entre el RITI o RITM inferior y el RITS o RITM superior a través de las distintas plantas del edificio, en edificación de 10 PAU, formada por 5 tubos (1 RTV, 1 cable de pares o cable de pares trenzados, 1 cable coaxial, 1 cable de fibra óptica, 1 reserva) de polipropileno flexible, corrugados de 50 mm de diámetro, resistencia a la compresión 320 N, resistencia al impacto 2 julios. Instalación en conducto de obra de fábrica. Incluso accesorios, elementos de sujeción e hilo guía. El precio no incluye el conducto de obra de fábrica.
Código |  | Unidad |  | Descripción | Rendimiento | Precio unitario | Importe
1 |  |  |  | Materiales
mt35aia060b |  | m |  | Tubo curvable de polipropileno de doble pared (interior lisa y exterior corrugada), de color gris, de 50 mm de diámetro nominal, para canalización empotrada en obra de fábrica (suelos, paredes y techos). Resistencia a la compresión 320 N, resistencia al impacto 2 julios, temperatura de trabajo -5°C hasta 90°C, con grado de protección IP549 según UNE 20324, propiedades eléctricas: aislante, no propagador de la llama. Según UNE-EN 61386-1 y UNE-EN 61386-22. | 5 | 4.86 | 24.3
mt40iva030 |  | m |  | Hilo guía de polipropileno de 3 mm de diámetro. | 6 | 0.17 | 1.02
[5 empty] | Subtotal materiales: |  | 25.32
2 |  |  |  | Mano de obra
mo001 |  | h |  | Oficial 1ª instalador de telecomunicaciones. | 0.08 | 23.16 | 1.85
mo056 |  | h |  | Ayudante instalador de telecomunicaciones. | 0.1 | 21.75 | 2.18
[5 empty] | Subtotal mano de obra: |  | 4.03
3 |  |  |  | Costes directos complementarios
|  | % |  | Costes directos complementarios | 2 | 29.35 | 0.59
Coste de mantenimiento decenal: 1,50€ en los primeros 10 años. |  |  |  |  | Costes directos (1+2+3): |  | 29.94