## Hoja 1
ILP011 | Ud | Arqueta de registro secundario.
Arqueta de registro secundario, en canalización principal enterrada de ICT de 400x400x400 mm de dimensiones interiores, con ganchos para tracción, cerco y tapa metálicos, colocada sobre solera de hormigón en masa HM-20/P/20/X0 de 10 cm de espesor. El precio no incluye la excavación ni el relleno perimetral posterior.
Código |  | Unidad | Descripción | Rendimiento | Precio unitario | Importe
1 |  |  | Materiales
mt10hmf010tLc |  | m³ | Hormigón HM-20/P/20/X0, fabricado en central. | 0.085 | 81.8 | 6.95
mt40iar020c |  | Ud | Arqueta de registro secundario, en canalización principal enterrada de ICT de 400x400x400 mm de dimensiones interiores, con ganchos para tracción, cerco y tapa metálicos. | 1 | 63.75 | 63.75
|  |  |  | Subtotal materiales: |  | 70.7
2 |  |  | Mano de obra
mo020 |  | h | Oficial 1ª construcción. | 0.846 | 22.53 | 19.06
mo113 |  | h | Peón ordinario construcción. | 0.846 | 21.19 | 17.93
|  |  |  | Subtotal mano de obra: |  | 36.99
3 |  |  | Costes directos complementarios
|  | % | Costes directos complementarios | 2 | 107.69 | 2.15
Coste de mantenimiento decenal: 5,49€ en los primeros 10 años. |  |  |  | Costes directos (1+2+3): |  | 109.84