## Hoja 1
IMK020 | Ud |  | Acoplador de zonas KNX.
Acoplador de 2 módulos, con aislamiento galvánico, para posibilitar el intercambio de información entre dos zonas. Montaje en carril DIN.
Código |  | Unidad |  | Descripción | Rendimiento | Precio unitario | Importe
1 |  |  |  | Materiales
mt35dac010a |  | Ud |  | Acoplador de 2 módulos, con aislamiento galvánico, para dispositivos con protocolo de comunicación KNX, con bornes de conexión y derivación, para montaje en carril DIN. | 1 | 344.11 | 344.11
[5 empty] | Subtotal materiales: |  | 344.11
2 |  |  |  | Mano de obra
mo003 |  | h |  | Oficial 1ª electricista. | 0.219 | 23.16 | 5.07
mo102 |  | h |  | Ayudante electricista. | 0.219 | 21.75 | 4.76
mo123 |  | h |  | Especialista en la puesta en marcha de instalaciones. | 0.438 | 42.95 | 18.81
[5 empty] | Subtotal mano de obra: |  | 28.64
3 |  |  |  | Costes directos complementarios
|  | % |  | Costes directos complementarios | 2 | 372.75 | 7.46
Coste de mantenimiento decenal: 19,01€ en los primeros 10 años. |  |  |  |  | Costes directos (1+2+3): |  | 380.21