## Hoja 1
IMK105 | Ud | Pulsador multifunción KNX. Instalación empotrada.
Pulsador multifunción KNX de 3 elementos, formado por módulo pulsador de 3 elementos para control de 6 funciones independientes con protocolo de comunicación KNX, tecla de 3 elementos de material termoplástico color blanco acabado brillante y marco embellecedor para 1 elemento de material termoplástico color blanco acabado brillante. Instalación empotrada. El precio no incluye el acoplador de bus ni la caja para mecanismo empotrado.
Código |  | Unidad | Descripción | Rendimiento | Precio unitario | Importe
1 |  |  | Materiales
mt33gik050a |  | Ud | Módulo pulsador de 3 elementos para control de 6 funciones independientes con protocolo de comunicación KNX, con leds indicadores de estado y sensor de temperatura. | 1 | 170.14 | 170.14
mt33gik061ab |  | Ud | Tecla de 3 elementos de material termoplástico color blanco acabado brillante. | 1 | 47.48 | 47.48
mt33gir001aae |  | Ud | Marco embellecedor para 1 elemento de material termoplástico color blanco acabado brillante. | 1 | 4.24 | 4.24
|  |  |  | Subtotal materiales: |  | 221.86
2 |  |  | Mano de obra
mo003 |  | h | Oficial 1ª electricista. | 0.095 | 23.16 | 2.2
mo102 |  | h | Ayudante electricista. | 0.095 | 21.75 | 2.07
mo123 |  | h | Especialista en la puesta en marcha de instalaciones. | 0.189 | 42.95 | 8.12
|  |  |  | Subtotal mano de obra: |  | 12.39
3 |  |  | Costes directos complementarios
|  | % | Costes directos complementarios | 2 | 234.25 | 4.69
Coste de mantenimiento decenal: 11,95€ en los primeros 10 años. |  |  |  | Costes directos (1+2+3): |  | 238.94