## Hoja 1
IMK530 | Ud |  | Actuador mixto KNX.
Actuador de conmutación para control de hasta 6 dispositivos o de hasta 3 accionamientos de persianas, de 4 módulos, con protocolo de comunicación KNX, de 16 A de intensidad máxima para alimentación a 230 V. Montaje en carril DIN.
Código |  | Unidad |  | Descripción | Rendimiento | Precio unitario | Importe
1 |  |  |  | Materiales
mt35dat100a |  | Ud |  | Actuador de conmutación para control de hasta 6 dispositivos o de hasta 3 accionamientos de persianas, de 4 módulos, con protocolo de comunicación KNX, de 16 A de intensidad máxima para alimentación a 230 V, con borne de conexión y derivación KNX, para montaje en carril DIN. | 1 | 161.64 | 161.64
[5 empty] | Subtotal materiales: |  | 161.64
2 |  |  |  | Mano de obra
mo003 |  | h |  | Oficial 1ª electricista. | 0.219 | 23.16 | 5.07
mo102 |  | h |  | Ayudante electricista. | 0.219 | 21.75 | 4.76
mo123 |  | h |  | Especialista en la puesta en marcha de instalaciones. | 0.438 | 42.95 | 18.81
[5 empty] | Subtotal mano de obra: |  | 28.64
3 |  |  |  | Costes directos complementarios
|  | % |  | Costes directos complementarios | 2 | 190.28 | 3.81
Coste de mantenimiento decenal: 9,70€ en los primeros 10 años. |  |  |  |  | Costes directos (1+2+3): |  | 194.09